## Méthode
Méthode de mesure - Détermination résistance interne ampli

Vo	4,002	V	Tension à Vide	Montage A
Vc	3,980	V	Tension en Charge	Montage B
Rc	8,20	Ohms	Valeur résistance de charge
R Hp	8,00	Ohms	Valeur résistance du Haut parleur	Résultats

Ic=Vc / Rc	0,485	A	Calcul intensité
DeltaV=V0-Vc	0,022	V	Calcul du Delta volt

Ri=Dv/Ic/1000	45,33	mOhms	Calcul de la résistance interne
Dp=Rhp/Ri	176,5		Calcul du facteur d'amortissement (Damping factor)

Mode d'emploi:
Appliquez un signal Vin à l'entrée avec un générateur de fonction.
Ce signal doit rester stable pendant toute la mesure. De préférence sinusoidale avec fréquence au choix
Mesurez Vo, la tension de sortie à vide.
Chargez la sortie avec une résistance Rc.
Mesurez Vc, la tension de sortie en charge.
Saisir les valeur mesurées dans les cases en bleu. Saisir la résistance du HP pour le calcul du facteur d'amortissement

## Courbes_Facteur_Amortissement
				Damping factor (8Ω - 4Ω - 16Ω ) / Damping Factor / Frequence (HZ)

F	8Ω	4Ω	16Ω
50	190	109	253
100	171	97	221
500	171	97	221
1000	170	97	220
5000	162	91	207
10000	136	75	167
15000	137	76	168
20000	114	62	135

Min	114	62	135
Max	190	109	253
Avg	156	88	199

Min	62
Max	253
Avg	148

## 'file:///E:/OneDrive/Philippe%20DOUILLARD/Mes%20sites%20Web/NEW%202017/MESURES/ZENQUITO/Mesures%20Zenquito%20droit.xlsx'#Damping_Factor
50	190
100	171
500	171
1000	170
5000	162
10000	136
15000	137
20000	114